## Feuille1
	32		64	128	exact Gerris	indirect jet data
rho air	0,1		0,1	0,1	0,0359195402	0,1		First line
rho water	1		1	1	1	1
mu air	0,0001		0,00002	0,00002	1,032E-6	0,00002
mu water	0,01		0,001	0,001	2,874E-5	0,001
surface tension	0,0033		0,002	0,0005	0,00003	0,0005
diameter	0,5		0,3	0,2	0,2	0,1666666667
Laplace number	16,5		600,0	100,0	6055,2	83,3
Oh number	0,2		0,0	0,1	0,0	0,1
Ca water	3,0		0,5	2,0	1,0	2,0
dt (time step)	0,01		0,005	0,0003	0,00003	0,0003		a remplir
period	1,0		1,0	1,0	1,0	1,0		Automatically computed or constant value cells
U	1		1	1	1	1
char time	1,0		1,0	1,0	1,0	1,0
end time	1		4	4	4	4
Xlength	1		1	1	1	1
Nx	32		64	128	512	128
dx	0,0		0,0	0,0	0,0	0,0
Neumann w	9,8	Dx**2/(nu Dt)	48,8	203,5	4425,0	203,5
Neumann g	97,7		244,1	1017,3	4425,0	1017,3
st number g	9,2	Dx**3 rho/ (sigma dt**3)	7,6	1059,6	9911,9	1059,6
st number w	92,5		76,3	10596,4	275947,4	10596,4
cflmax	0,3		0,3	0,0	0,0	0,0
Maxerror/dt	0,001		0,001	0,01	0,01	0,01
MAXERROR	1,0E-5		5,0E-6	3E-6	3E-7	3E-6
div u max * period	1,0E-3		1,0E-3	0,01	0,01	0,01
Ntsteps	100		800	13333,3	133333,3	13333,3
Weber	15,2		15,0	40,0	199,6	33,3
radius	0,25		0,15	0,1	0,0833333333	0,0833333333
Re_l	50		300	200	5800	166,6666666667	diameter
Re_g	500		1500	1000,0	5800,0	833,3
Weber liq	151,5		150,0	400,0	5555,6	0,0